## 采购清单
厨房设备报价清单
序号 | 设备名称 | 规格型号 | 技术参数 | 单位 | 数量 | 单价（元） | 小计（元） | 品牌 | 图片
A、主副食库
A01 | 四层平板货架 | 1200*500*1550 | 规格：1200*500*1550 ·整体采用304不锈钢制作，厚度1.0mm； ·台面采用δ1.0mm不锈钢板材制作，台面加厚加强处理； ·立柱为Φ38*1.0mm无缝不锈钢管制作； ·配不锈钢可调子弹脚。 | 台 | 4 |  |  | Custom/厂制品 | =DISPIMG("ID_EFBA360607604343B03FE7746DA26775",1)
A02 | 四层平板货架 | 1000*500*1550 | 规格：1000*500*1550 ·整体采用304不锈钢制作，厚度1.0mm； ·台面采用δ1.0mm不锈钢板材制作，台面加厚加强处理； ·立柱为Φ38*1.0mm无缝不锈钢管制作； ·配不锈钢可调子弹脚。 | 台 | 1 |  |  | Custom/厂制品 | =DISPIMG("ID_EFBA360607604343B03FE7746DA26775",1)
A03 | 米面架 | 1200*500*300 | 规格：1200*500*300 ·整体采用304不锈钢制作，厚度1.0mm； ·格栅型层板，横格支撑采用25×38不锈钢矩形管； ·台面加强处理，下衬加强筋1.2mm； ·立柱为Φ38×1.0mm,配子弹调节脚。 | 台 | 3 |  |  | Custom/厂制品 | =DISPIMG("ID_CA08D1C4180646719B37F3084BA6C08E",1)
A04 | 冷冻柜 | 1800*800*800 | 规格：1800*800*800 ·全国联保 ·内外全不锈钢材质； ·整机全铜管制冷，使用寿命长达10年； ·加厚加宽台面可承重150KG; ·品牌压缩机，专业品牌硬核制冷 ·整机一体发泡，微孔加厚保护层，高效隔绝热传导，长效锁冷； ·温度范围：5℃～-15℃，7档控温，智能保鲜； ·功率：220V/230W ★提供3C国家强制性产品认证证书 | 台 | 1 |  |  | 银都/凯美/格林斯达/美厨 | =DISPIMG("ID_4F83FE335E62443882ECCD9040D14B09",1)
A05 | 电子秤 | 150KG | ·折叠落地式 ·带充电器 | 台 | 1 |  |  | 剑霸/大红鹰/友声 | =DISPIMG("ID_0075312339874067AA7F2FC29E68C138",1)
A06 | 平板车 | 1000*600*800 | 规格：1000*600*800 ·304#不锈钢材质 ·层板1.2mm，40*40*3.5mm角铁底座； ·推把采用Φ32×1.2mm不锈钢管； ·配4寸耐磨重磅脚轮。 | 台 | 1 |  |  | Custom/厂制品 | =DISPIMG("ID_EE383C4F8450418A92A306490398651B",1)
B、洗消区
B01 | 掀门保洁柜 | 1200*500*1800 | 规格：1200*500*1800 ·整体采用304不锈钢制作，厚度1.0mm； ·柜门采用双层吊辘挂式结构； ·滑动灵活、轻便, 不易嵌入垃圾,清洁卫生； ·配Φ50×1.0mm防滑不锈钢重力脚。 | 台 | 2 |  |  | Custom/厂制品 | =DISPIMG("ID_1B8DCC30945646ED84B64D5B0FD7E7E5",1)
B02 | 移动垃圾桶 | 80L | 规格：80L ·一次性注塑成型 ·4轮底座 ·顶直径：56cm ·底直径：40cm ·高：75cm | 个 | 1 |  |  | 白云清洁/普飞/乐柏美 | =DISPIMG("ID_01148CBA72F94FFBBF87091B61A93CC0",1)
B03 | 二层平板工作台 | 1200*650*800 | 规格：1200*650*800 ·整体采用304不锈钢制作，厚度1.0mm； ·下置平板层板； ·台面加强处理，下衬加强筋1.0mm； ·立柱为Φ50×1.0mm； ·配子弹调节脚 | 台 | 1 |  |  | Custom/厂制品 | =DISPIMG("ID_C107D0B85E9245D7890991D7302D62B7",1)
B04 | 挂壁式开水器 | 220V/3KW | 规格：220V/3KW ·304食品级不锈钢材质水箱； ·微电脑显示屏； ·双嘴水龙头，满足高峰用水需求； ·整体发泡，节能保温； ·全自动缺水保护装置； ·水胆容量≥28L ·供水量≥60L/H ★提供《食品接触产品安全认证证书》、《产品节能认证证书》。 | 台 | 1 |  |  | 百能泉/裕豪/ 科源美 | =DISPIMG("ID_741C2DA1C74F402AB2505747C3F1C802",1)
B05 | 商用热风循环消毒柜 | 1260*650*1970 | 规格：1260*650*1970 ·不锈钢全发泡柜体，电脑芯片智能控制 ·电源：≥220V/3000W ·消毒温度125±10℃ ·容积：≥1180L ·高温热风循环 ·加厚筛网支架 ·提供食品接触产品安全认证 ★产品依据GB4706.1-2005、GB17988-2008标准检测合格，提供省级疾控中心检测报告复印件； ★高温消毒柜系列产品依据卫生部颁发《消毒技术规范》标准检测，提供检测报告（具有CMA及CNAS标识）复印件 | 台 | 1 |  |  | 昌和/邦祥 宇王/美厨 | =DISPIMG("ID_BE4D1F4143FC4B46A7846EEF751843B6",1)
B06 | 洗地龙头 | 10M | 规格：117*375*360 ·304材质 ·10M ·高压冲地龙头 ·喉管自动回卷装置；软管，可承受 120°C 的高温以及 300PSI 高压； ·可安装于墙壁、天花板或台柜下 | 个 | 1 |  |  | Custom/厂制品 | =DISPIMG("ID_D069A87EC5554D5BB6FE1A5E5812EB2B",1)
B07 | 三星水池 | 1800*700*800+150 | 规格：1800*700*800+150 ·整体采用304不锈钢制作，厚度1.0mm ·配有提篮落水器，可让垃圾与排污管道隔离，方便清理； ·立柱为Φ38*1.0mm不锈钢管制作； ·脚配不锈钢子弹调节脚*4； ·含不锈钢下水口*3 | 台 | 2 |  |  | Custom/厂制品 | =DISPIMG("ID_58A43DCC8A364D7EA4B0E68DCF0AC821",1)
B08 | 站立式双温水龙头 | 冷热水 | ·304#材质 ·全铜阀芯 ·工字滚珠水龙头 ·站立式360°旋转龙头 ·硅黄铜阀体 ·开孔Φ35MM | 个 | 6 |  |  | 雷丽斯/ 君畅/九牧 | =DISPIMG("ID_D4765D924F534EAC8B3BC9E598ECDE44",1)
B09 | 电热水器 | EC8002-JT3U1 | ·外形尺寸：835*465*480 ·功率：220V/3300W ·一级能效 ·容量：80升 | 台 | 1 |  |  | 海尔/美的/史密斯 | =DISPIMG("ID_76131348CC53498D92A7283C6243D9FE",1)
B10 | 挂墙双层架 | 4300*350*600 | 规格：4300*350*600 ·整体采用304不锈钢制作，厚度1.0mm； ·上下平板加厚层板； ·台面加强处理，下衬加强筋1.0mm； ·立柱为Φ30×1.0mm | 组 | 1 |  |  | Custom/厂制品 | =DISPIMG("ID_3875951304BF45D18A7AA445F7001BB4",1)
B11 | 备餐台柜 | 1500*700*800+150 | 规格：1500*700*800+150 ·整体采用304不锈钢制作，厚度1.0mm，且填充加厚密度板包裹; ·各层面板下加厚横梁SUS304,下衬加强筋1.0mm； ·立柱为Φ50×1.0mm加粗不锈钢圆管； ·配不锈钢子弹调节脚*4； | 台 | 1 |  |  | Custom/厂制品 | =DISPIMG("ID_72916E5940CD441FAC70186A886D6BFE",1)
C、切配区
C01 | 四层平板货架 | 1000*500*1550 | 规格：1000*500*1550 ·整体采用304不锈钢制作，厚度1.0mm； ·台面采用δ1.0mm不锈钢板材制作，台面加厚加强处理； ·立柱为Φ38*1.0mm无缝不锈钢管制作； ·配不锈钢可调子弹脚。 | 台 | 1 |  |  | Custom/厂制品 | =DISPIMG("ID_EFBA360607604343B03FE7746DA26775",1)
C02 | 四门双温高身雪柜 | 1200*715*1895 | 规格：1200*715*1895 ·全国联保 ·内外全不锈钢材质； ·整机全铜管制冷，双压缩机 ·温度范围：-15℃～0℃/0℃～+10℃，7档控温，箱内温度自由设定 ·品牌压缩机，专业品牌硬核制冷 ·整机一体发泡，微孔加厚保护层，高效隔绝热传导，长效锁冷； ·食品级PVC封条，可拆卸清洗、更换 ·容积：≥848L ·电功率：220V/390W ★提供3C《国家强制性产品认证证书》、《食品接触产品安全认证证书》 | 台 | 2 |  |  | 银都/凯美/格林斯达/美厨 | =DISPIMG("ID_1478E11A8E184369AE66641285387876",1)
C03 | 双星工作台 | 1500*600*800+150 | 规格：1500*600*800+150 ·整体采用304不锈钢制作，厚度1.0mm ·台面加强处理，下衬加强筋1.0mm； ·配有提篮落水器，可让垃圾与排污管道隔离，方便清理； ·立柱为Φ38*1.0mm不锈钢管制作； ·脚配不锈钢子弹调节脚*4； ·含不锈钢下水口*2 | 台 | 1 |  |  | Custom/厂制品 | =DISPIMG("ID_9EB4769177AD40D19D823D6B6602DEAD",1)
C04 | 站立式双温水龙头 | 冷热水 | ·304#材质 ·全铜阀芯 ·工字滚珠水龙头 ·站立式360°旋转龙头 ·硅黄铜阀体 ·开孔Φ35MM | 个 | 2 |  |  | 雷丽斯/ 君畅/九牧 | =DISPIMG("ID_D4765D924F534EAC8B3BC9E598ECDE44",1)
C05 | 挂墙双层架 | 1500*350*600 | 规格：1500*350*600 ·整体采用304不锈钢制作，厚度1.0mm； ·上下平板加厚层板； ·台面加强处理，下衬加强筋1.0mm； ·立柱为Φ30×1.0mm | 组 | 1 |  |  | Custom/厂制品 | =DISPIMG("ID_3875951304BF45D18A7AA445F7001BB4",1)
C06 | 冷藏平面操作台 | 1800*800*800 | 规格：1800*800*800 ·全国联保 ·内外全不锈钢材质； ·整机全铜管制冷，使用寿命长达10年； ·加厚加宽台面可承重150KG; ·品牌压缩机，专业品牌硬核制冷 ·整机一体发泡，微孔加厚保护层，高效隔绝热传导，长效锁冷； ·温度范围：5℃～-5℃，7档控温，智能保鲜； ·功率：220V/230W ★提供3C《国家强制性产品认证证书》 | 台 | 2 |  |  | 银都/凯美/格林斯达/美厨 | =DISPIMG("ID_4F83FE335E62443882ECCD9040D14B09",1)
C07 | 二层平板工作台 | 1800*800*800 | 规格：1800*800*800 ·整体采用304不锈钢制作，厚度1.0mm； ·下置两层平板； ·台面加强处理，下衬加强筋1.0mm； ·立柱为Φ50×1.0mm； ·配子弹调节脚 | 台 | 2 |  |  | Custom/厂制品 | =DISPIMG("ID_5FE5D5BF822D4E888CF315264CBBE884",1)
C08 | 双层台面立架 | 1800*300*600 | 规格：1800*300*600 ·整体采用304不锈钢制作，厚度1.0mm ·二层平板台面加强处理 ·两侧不锈钢扣板灵活转动，简易贴扣，牢固平稳 | 台 | 2 |  |  | Custom/厂制品 | =DISPIMG("ID_B7DAB81120344749B49C15645F245349",1)
C09 | 刀具砧板消毒台柜 | 1600*800*800 | 规格：1600*800*800 ·全不锈钢材质 ·电源：220V/800W ·消毒温度：70±10℃ ·容积：350L ·装载14把刀具+5块砧板 | 台 | 1 |  |  | 昌和/邦祥 宇王/美厨 | =DISPIMG("ID_FA8FDD133064414D902D620967E6788D",1)
D、煎烤区
D01 | 电饼铛 | 380V/5KW | 规格：660*800*900 ·全不锈钢材质； ·不锈钢智能数控自动恒温 ·380V/5KW ·锅内直径540mm ·温度范围0~300℃ ·下档深度30mm ★提供CQC《食品接触产品安全认证证书》 | 台 | 1 |  |  | 东方新奥/华美/钧邦/恒联 | =DISPIMG("ID_7F7F788752C441CCAE870EF6956C5D7C",1)
D02 | 单缸双筛电炸炉柜 | 420*720*940 | 规格：420*720*940 ·全不锈钢材质 ·电源：380V/9.6KW ·容量：40L ·配有温控器，六通道定时器和蜂鸣警报器 ·深缸设计，炸制食物品质优异 | 台 | 1 |  |  | 汇利/金百川/康威 | =DISPIMG("ID_8B020AF511C44C0CAF31783F925469E9",1)
D03 | 两层四盘电烤箱 （电脑版+石板） | 1220*800*1250 | ·采用加厚不锈钢，机身更加坚固耐用； ·每层上下远红外线发热管； ·上下独立控温； ·超温断电保护； ·规格：二层四盘 竖放 ·电压：380v/50Hz ·功率：13.2kW ·频率：50Hz ·烤盘尺寸：400*600mm ·外形尺寸(宽*深*高）mm：1220*800*1250H | 台 | 1 |  |  | 泓锋/恒联/美厨 | =DISPIMG("ID_45D6AE1166AF40FDBF911BB07AE4FDC8",1)
D04 | 双层平板工作台 | 1250*800*500 | 规格：1250*800*500 ·整体采用304不锈钢制作，厚度1.0mm； ·下置平板层板； ·台面加强处理，下衬加强筋1.0mm； ·立柱为Φ50×1.0mm； ·配子弹调节脚 | 台 | 1 |  |  | Custom/厂制品 | =DISPIMG("ID_A6E5C0A0967D4BDC89A05D6C2A443EA1",1)
D05 | 炉灶封墙钢 | 2400*1800 | 规格：2400*1800 •SUS304/1.0mm不锈钢材质 | 平方 | 4.32 |  |  | Custom/厂制品 | =DISPIMG("ID_910834CE5B484228A674E2853F00B259",1)
D06 | 静电复合式烟罩一体机 | 2400*1100*977 | 规格：2400*1100*977 ·设备包含照明系统、UV光解系统、双区高低压静电净化系统、低噪音排风系统、收集装置等5个功能段；箱体结构采用不锈钢框架结构。 ·智能触控液晶面板，运行状态显示，可隔空挥手感应开启和关闭设备 ·LED高显色防爆照明灯，防雾设计、穿透油烟、耐高温、节能； ·不锈钢电场，清洗无忧，超长使用寿命 油烟净化效率≥98% | 平方 | 2.64 |  |  | 保丽洁 /北沃/科蓝/蓝箭 | =DISPIMG("ID_070A4FF445D340AF85C00AF146C152E9",1)
D07 | 不锈钢排烟管道 | 1500*400*400 | 规格：1500*400*400 ·整体采用304不锈钢制作，厚度1.0mm； ·管道四个面加强筋处理 | 平方 | 2.4 |  |  | Custom/厂制品 | =DISPIMG("ID_DF0A6E68D4A64C0294B34108E2304C93",1)
D08 | 不锈钢集烟管道 | 4100*800*400 | 规格：4100*800*400 ·整体采用304不锈钢制作，厚度1.0mm； ·管道四个面加强筋处理 | 平方 | 9.84 |  |  | Custom/厂制品 | =DISPIMG("ID_DF0A6E68D4A64C0294B34108E2304C93",1)
E、烹饪区
E01 | 粘捕式灭蝇灯 | A-18 | 功率: 220v/16w ABS阻燃材料机身 物理粘捕，静音安全 | 只 | 3 |  |  | 蓝猫/古派 芭芭拉/永鑫 | =DISPIMG("ID_943F1D8A732743E2BB0B70981C7E8DDD",1)
E02 | 洗地龙头 | 10M | 规格：117*375*360 ·304材质 ·10M ·高压冲地龙头 ·喉管自动回卷装置；软管，可承受 120°C 的高温以及 300PSI 高压； ·可安装于墙壁、天花板或台柜下 | 个 | 1 |  |  | Custom/厂制品 | =DISPIMG("ID_D069A87EC5554D5BB6FE1A5E5812EB2B",1)
E03 | 双通移门荷台柜 | 2000*800*800 | 规格：2000*800*800 •整体采用304不锈钢制作，厚度1.0mm；且填充加厚密度板包裹; ·各层面板下加厚横梁SUS304,下衬加强筋1.0mm； ·立柱为Φ50×1.0mm加粗不锈钢圆管； ·双通四门，可拆卸组装； ·配不锈钢子弹调节脚*4 | 台 | 2 |  |  | Custom/厂制品 | =DISPIMG("ID_FFB6A17BAF8D442DA2F3E4865A8B7A79",1)
E04 | 电磁三门海鲜蒸柜 | 1200*910*1850 | 规格：1200*910*1850 ·整机全不锈钢材质 ·机芯电源：380V/25KW ·原装驱动芯片，保护功能更完善，具有过流、过载、短路保护功能。 ·主板为贴片，生产工艺更精，结构设计更美观，集成度更高。 ·直流风机，无漏电隐患，转速更快，功率更小，耗能更低，散热效果更好，稳定性更强。 ·采用霍尔传感技术，加热功率实时显示，检测更精准； ·开关为多档位滑杆磁控开关,能够精确化控温、经久耐用; ·显示屏显示电磁灶实时功率、线盘的实时温度； ·机芯壳是使用高密度防火ABS抽粒料材质的塑料材质，能有效防止触电漏电。 | 台 | 1 |  |  | 智本时代/金德力/烹神 | =DISPIMG("ID_89FA084E193F4CD5BFEE3D1E0B323E56",1)
E05 | 电磁大炒炉 | 950*1050*800+350 | 规格：950*1050*800+350 ·整机全不锈钢材质 ·机芯电源：380V/20KW ·内置直径800mm反边锅； ·原装驱动芯片，保护功能更完善，具有过流、过载、短路保护功能。 ·主板为贴片，生产工艺更精，结构设计更美观，集成度更高。 ·直流风机，无漏电隐患，转速更快，功率更小，耗能更低，散热效果更好，稳定性更强。 ·采用霍尔传感技术，加热功率实时显示，检测更精准； ·开关为多档位滑杆磁控开关,能够精确化控温、经久耐用; ·显示屏显示电磁灶实时功率、线盘的实时温度； ·机芯壳是使用高密度防火ABS抽粒料材质的塑料材质，能有效防止触电漏电。 | 台 | 1 |  |  | 智本时代/金德力/烹神 | =DISPIMG("ID_DC522E053FA6406F909A87C796FEB24B",1)
E06 | 灶具拼台 | 400*1050*800+350 | 规格：400*1050*800+350 ·•整体采用304不锈钢制作，厚度1.0mm； ·正面挡板宽度和靠背高度同炉灶尺寸一致； ·台面采用δ1.2mm不锈钢板材制作，台面加强处理； ·立柱为Φ38*1.2mm无缝不锈钢圆管制作； ·配不锈钢可调子弹脚×4 | 台 | 2 |  |  | Custom/厂制品 | =DISPIMG("ID_6ADB242A6877459A9E63C0E665B6B951",1)
E07 | 双头单尾小炒炉 | 1800*1050*800+350 | 规格：1800*1050*800+350 ·整机全不锈钢材质 ·机芯电源：380V/15KW*2 ·标配：直径500mm双耳抛锅*2； ·原装驱动芯片，保护功能更完善，具有过流、过载、短路保护功能。 ·主板为贴片，生产工艺更精，结构设计更美观，集成度更高。 ·直流风机，无漏电隐患，转速更快，功率更小，耗能更低，散热效果更好，稳定性更强。 ·采用霍尔传感技术，加热功率实时显示，检测更精准； ·开关为多档位滑杆磁控开关,能够精确化控温、经久耐用; ·显示屏显示电磁灶实时功率、线盘的实时温度； ·机芯壳是使用高密度防火ABS抽粒料材质的塑料材质，能有效防止触电漏电。 | 台 | 1 |  |  | 智本时代/金德力/烹神 | =DISPIMG("ID_B00F604DC1A0446F86D327D1909C1437",1)
E08 | 电磁四眼炉 | 800*1050*800+350 | 规格：800*1050*800+350 ·整机全不锈钢材质 ·配置为直径300*300mm微晶板； ·电源：220V/2.5KW*4； ·原装驱动芯片，保护功能更完善，具有过流、过载、短路保护功能。 ·主板为贴片，生产工艺更精，结构设计更美观，集成度更高。 | 台 | 1 |  |  | 智本时代/金德力/烹神 | =DISPIMG("ID_784048AA009A42DDA801BB3BD9777731",1)
E09 | 电磁单眼低汤炉 | 700*800*600+550 | 规格：700*800*600+550 ·整机全不锈钢材质 ·配置为直径430mm微晶板，直径500mm双耳高汤桶； ·电源：380V/15KW； ·原装驱动芯片，保护功能更完善，具有过流、过载、短路保护功能。 ·主板为贴片，生产工艺更精，结构设计更美观，集成度更高。 | 台 | 1 |  |  | 智本时代/金德力/烹神 | =DISPIMG("ID_27FE6ED958234F83AFF58B1B5000B69F",1)
E10 | 炉灶封墙钢 | 6500*1800 | 规格：6500*1800 •SUS304/1.0mm不锈钢材质 | 平方 | 11.7 |  |  | Custom/厂制品 | =DISPIMG("ID_910834CE5B484228A674E2853F00B259",1)
E11 | 静电复合式烟罩一体机 | 6500*1300*977 | 规格：6500*1300*977 ·设备包含照明系统、UV光解系统、双区高低压静电净化系统、低噪音排风系统、收集装置等5个功能段；箱体结构采用不锈钢框架结构。 ·智能触控液晶面板，运行状态显示，可隔空挥手感应开启和关闭设备 ·LED高显色防爆照明灯，防雾设计、穿透油烟、耐高温、节能； ·不锈钢电场，清洗无忧，超长使用寿命 油烟净化效率≥98% | 平方 | 8.45 |  |  | 保丽洁 /北沃/科蓝/蓝箭 | =DISPIMG("ID_070A4FF445D340AF85C00AF146C152E9",1)
E12 | 不锈钢排烟管道 | 3000*400*400 | 规格：3000*400*400 ·整体采用304不锈钢制作，厚度1.0mm； ·管道四个面加强筋处理 | 平方 | 4.8 |  |  | Custom/厂制品 | =DISPIMG("ID_DF0A6E68D4A64C0294B34108E2304C93",1)
E13 | 不锈钢集烟管道 | 6500*800*400 | 规格：6500*800*400 ·整体采用304不锈钢制作，厚度1.0mm； ·管道四个面加强筋处理 | 平方 | 15.6 |  |  | Custom/厂制品 | =DISPIMG("ID_DF0A6E68D4A64C0294B34108E2304C93",1)
E14 | 不锈钢集烟管道 | 5700*800*400 | 规格：5700*800*400 ·整体采用304不锈钢制作，厚度1.0mm； ·管道四个面加强筋处理 | 平方 | 13.68 |  |  | Custom/厂制品 | =DISPIMG("ID_DF0A6E68D4A64C0294B34108E2304C93",1)
E15 | 厨房自动灭火系统 | 单瓶组 | 规格：单瓶组 ·主体箱规格：长485mm*宽225mm*高615mm ·灭火剂贮存容器：灭火时间3-5s,灭火剂类型：食用油专用灭火剂（无毒、无味、无污染、无公害）保质期：3年，CMJS10-1充装质量：12kg； ·驱动气瓶贮存容器：气体介质：氮气；容积：单瓶1.2L，符合《气瓶安全技术规程》的要求，符合GB5099的标准。 ·抗飞溅：装置启动后灭火剂喷射时无燃烧的油液飞溅出来，在灭火剂喷射过程中无油点飞溅出来。 ·控制盘备用电池满足正常监视状态下连续工作48h，期间保证装置可靠启动，主、备电源能自动切换供电，并有工作指示。 ·药剂连接管、管路、管件采用304不锈钢制造；符合Q/MYE1-2018标准的要求。 | 组 | 1 |  |  | 林川/时雨龙 /迈恒 | =DISPIMG("ID_E9292539ED2E41B59DBF3EAF0D2B1550",1)
F、餐厅
F01 | 粘捕式灭蝇灯 | A-18 | 功率: 220v/16w ABS阻燃材料机身 物理粘捕，静音安全 | 只 | 4 |  |  | 蓝猫/古派 芭芭拉/永鑫 | =DISPIMG("ID_943F1D8A732743E2BB0B70981C7E8DDD",1)
F02 | 单通工作台柜 | 1800*600*800 | 规格：1800*600*800 ·整体采用304不锈钢制作，厚度1.0mm且填充加厚密度板包裹; ·各层面板下加厚横梁SUS304,下衬加强筋1.0mm； ·立柱为Φ50×1.0mm加粗不锈钢圆管； ·配不锈钢子弹调节脚*4； | 台 | 1 |  |  | Custom/厂制品 | =DISPIMG("ID_FFB6A17BAF8D442DA2F3E4865A8B7A79",1)
F03 | 微波炉 | SF20 | ·外形尺寸：271*457*370 ·功率：220V/1180W ·容量：20L | 台 | 1 |  |  | 格兰仕/美的/松下 | =DISPIMG("ID_F284D6F3ADC24C76A1F5AB2C09A30AD0",1)
F04 | 304#商用豆浆机 | 25L | 规格：25L ·机器尺寸：467*359*860 ·静音专利技术：按1米距离国家标准测试噪音低至70分贝左右 ·刀轴一体化专利技术，商用电机使用寿命长 ·3000W超大功率，制浆更快捷，超细60目内置过滤网，浆渣分离，无渣免滤 ·SUS304桶身食品级接触材料 ·功率：220V/3000W ·容量：min18L-max25L ·适用72-100人（200ml/人） ★提供CQC食品接触产品安全认证证书、CMA检测报告（与设备型号一致） | 台 | 1 |  |  | 禾元/九阳/德玛仕 | =DISPIMG("ID_06817C9204734308BB2E889D948C864F",1)
F05 | 304# 32格高温热风消毒柜 | 220V/6KW | 规格：1365*500*1850 ·304#食品级不锈钢材质 ·高温热风，双层箱体，电脑版 ·横4格*竖8格 ·小格内径尺寸：290*370*130 ·温度：～125℃，自由设定 ·消毒时间根据需求自由控时 ·电源功率：220V/6KW | 台 | 3 |  |  | 美时/金榜科技/邦祥/美厨 | =DISPIMG("ID_A87A4CE2364043ABB02DEF35730531DE",1)
F06 | 饮水柜 | 380V/6KW | 规格：380V/6KW ·水胆容量≥40L ·供水量≥90L/H ·加热方式：逐层步进分层加热100%一次性纯开水，即开即饮，连续供水，杜绝冷热混合水，千沸水 ·液晶显示屏面板控制：可实时显示开水器运行状态、水位、水温、时间等参数，并具有自动故障提醒功能； ·内胆采用食品级不锈钢材质，提供加热内胆《涉及饮用水卫生安全产品卫生许可批件》 ·节能技术：全箱体全聚氨脂保温，箱体不烫手；整机采用密封和蒸汽冷凝技术，保证无蒸汽排放。提供整机《中国节能认证证书》 ·底座前开门设计：换滤芯及维修方便；内置三级过滤（PP棉+活性炭+活性炭），除余氯效果好，水质口感好。 ·底座水槽为整体模压成型，没有焊缝焊点，防漏水；排水管为PPR材质，耐热耐用 | 套 | 1 |  |  | 碧丽 科源美/裕豪 | =DISPIMG("ID_C1CB187AA4D9412EA1321044096F7888",1)
F07 | 双通工作台柜 | 1200*700*800 | 规格：1200*700*800 ·整体采用304不锈钢制作，厚度1.0mm；且填充加厚密度板包裹; ·各层面板下加厚横梁SUS304,下衬加强筋1.0mm； ·立柱为Φ50×1.0mm加粗不锈钢圆管； ·双通四门，可拆卸组装； ·配不锈钢子弹调节脚*4 | 台 | 1 |  |  | Custom/厂制品 | =DISPIMG("ID_FFB6A17BAF8D442DA2F3E4865A8B7A79",1)
F08 | 汤/饭保温车 | 700*700*800 | 规格：700*700*800 ·整体采用304不锈钢制作，厚度1.0mm； ·含直径450高桶 ·配可调温控器，不锈钢发热管； ·设备功率：220v/3kw； ·配脚轮。 | 台 | 2 |  |  | Custom/厂制品 | =DISPIMG("ID_A92616D89B454AFC9DD8DA5A58F818A1",1)
F09 | 四格保温餐柜 | 1500*700*800 | 规格：1500*700*800 ·整体采用304不锈钢制作，厚度1.0mm； ·份数盆1/1*5套； ·双通移门柜身 ·配可调温控器，不锈钢发热管； ·设备功率：220v/3kw； ·立柱Φ38*1.0mm，配子弹调节脚。 | 台 | 2 |  |  | Custom/厂制品 | =DISPIMG("ID_EEEE8FCD81AB497E908DAF1A70C350C9",1)
F10 | 食品留样柜 | 600*740*1895 | 规格：600*740*1895 ·上市品牌，全国联保 ·内外全不锈钢材质； ·整机全铜管制冷，双压缩机 ·温度范围：2℃～+10℃，7档控温，箱内温度自由设定 ·品牌压缩机，专业品牌硬核制冷 ·整机一体发泡，微孔加厚保护层，高效隔绝热传导，长效锁冷； ·食品级PVC封条，可拆卸清洗、更换 ·容积：≥318L ·电功率：220V/280W | 台 | 1 |  |  | 银都/凯美/格林斯达/美厨 | =DISPIMG("ID_83AE4D5FCFEC431581D1E9226DB0341A",1)
F11 | 双星水池柜 | 1200*650*800+150 | 规格：1200*650*800+150 ·整体采用304不锈钢制作，厚度1.0mm ·配有提篮落水器，可让垃圾与排污管道隔离，方便清理； ·立柱为Φ38*1.0mm不锈钢管制作； ·脚配不锈钢子弹调节脚×4； ·含不锈钢下水口*2 | 台 | 2 |  |  | Custom/厂制品 | =DISPIMG("ID_27BFE48806E54A2EB207A27255398849",1)
F12 | 站立式双温水龙头 | 冷热水 | ·304#材质 ·全铜阀芯 ·工字滚珠水龙头 ·站立式360°旋转龙头 ·硅黄铜阀体 ·开孔Φ35MM | 个 | 4 |  |  | 雷丽斯/ 君畅/九牧 | =DISPIMG("ID_D4765D924F534EAC8B3BC9E598ECDE44",1)
F13 | 收餐组合柜 | 1500*650*800+150 | 规格：1500*650*800+150 ·整体采用304不锈钢制作，厚度1.0mm ·立柱为Φ38*1.0mm不锈钢管制作； ·脚配不锈钢子弹调节脚×4； ·靠背：同水池靠背一致 | 台 | 1 |  |  | Custom/厂制品 | =DISPIMG("ID_39E5D89A346644A7ACA1F88260D5066A",1)
F14 | 整体厨房设备接驳辅材（含排烟系统吊装） | 标准件 | ·排烟开洞、焊接、法兰、封板、吊丝锁环、不锈钢墙托等 ·不锈钢水管、炉灶钢丝落水管、直接三通等 | 项 | 1
合计（元）
备注：所有外购设备需符合国家现行规范标准制造，并在进场时提供产品合格证、检测报告等相关技术资料。